## Arkusz1
ZAPOTRZEBOWANIE MATERIAŁ. NA REMONT POMIESZCZEŃ ŚWIETLICY WIEJSKIEJ
I | SUFIT PODWIESZANY system AMF
LP | NAZWA MATERIAŁU ELEMENTU ROBÓT | J.M. | ILOŚĆ
1 | Profil ścienny MIE 21x21 - 3,00 m | szt | 20
2 | Wieszak przesuwny | szt | 78
3 | Profil nośny DX 24 mm - 3,70 m | szt | 26
4 | Profil poprzeczny DX 24 mm - 0,60 m | szt | 157
5 | Profil poprzeczny DX 24 mm - 1,20 m | szt | 157
6 | Płyta AMF ORBIT 13x600x600 op. 5,76 m² (14 szt) ecomin | m² | 132.48
7 | Łączniki rozporowe kpl. | szt | 340
Wymagane właściwości techniczne płyt sufitowych ORBIT :
kolor biały RAL 9010
materiał klasy ogniowej A2 - S1, d0 zgodnie z EN 13501-1
klasa odp. ogniowej F30-F120 zgodnie z DIN 4102, częśc 2
pochłanianie dżwięku αw = 0,10 (L) zg. z EN ISO 11654
NRC= 0,15 zgodnie z ASTM C423
izolacyjnośc akustyczna wzdłużna Dn,c,w = 34 dB zg. z EN 20140-9
odbicie światła - dla bieli RAL 9010 bez ef. olśnienia do 88%
przewodność cieplna λ =0,052- 0,057 W/mK zgodnie z DIN 52612
odporność na wilgoć - do 95% względnej wilgotności powietrza
II | ŚCIANY
LP | NAZWA MATERIAŁU ELEMENTU ROBÓT | J.M. | ILOŚĆ
1 | Płytki ceramiczne ścienne 20x25 cm "TANIA BEIGE" | m² | 114
2 | Akrylowy preparat gruntujący "ATLAS UNIGRUNT" | kg | 40
3 | Cienkowarstwoa zaprawa klejowa do płytek ceramicznych | kg | 450
4 | Zaprawa do spoinowania płytek | kg | 30
5 | Farba emulsyjna kolorowa | dm³ | 20
III | SOLARKA / ŚLUSARKA DRZWIOWA WEWNĘTRZNA
LP | NAZWA MATERIAŁU ELEMENTU ROBÓT | J.M. | ILOŚĆ
1 | Drzwi stalowe pełne o pow. do 2,0 m² - EI 30 z samozamykaczem | szt | 1
2 | Drzwi stalowe pełne o pow. do 2,0 m² z samozamykaczem | szt | 1
3 | Drzwi aluminiowe wewn. o pow. do 2,5 m² z samozamykaczem | szt | 1
IV | INSTALACJA ELEKTRYCZNA
LP | NAZWA MATERIAŁU ELEMENTU ROBÓT | J.M. | ILOŚĆ
1 | Opr. jarzeniowa 4x18 W IP 20 do mont. na suficie podw. "ROMA" | szt | 16
2 | Opr. jarzeniowa 4x18 W IP 20 do mont. na suficie podw. "TORINO" | szt | 4
3 | Gniazdo 3-fazowe 5-cio bolcowe szczelne(kpl) 32A 500V AC | szt | 3
4 | Gniazdo 3-fazowe 5-cio bolcowe szczelne(kpl) 16A 500V AC | szt | 2
5 | Gniazdo wtykowe p/t z pokrywą 10/16A 250V IP 55 | szt | 10